## 7. Zadání s výkazem výměr - na
Zadání s výkazem výměr
Stavba: |  | Tučín kanalizace - obytný okrsek, SO 02 - kanalizace
Objekt: |  |  |  |  | JKSO:
[5 empty] | Datum: | 10. 6. 2013
P.Č. | KCN | Kód položky | Zkrácený popis | MJ | Výměra | Cena jednotková | Cena celkem
Práce a dodávky HSV
|  | 1 | Zemní práce
1 | 001 | 100004214 | Hutnění sypaniny z horniny tř. 5 až 7 jedním pojezdem válce tl vrstvy přes 1000 do 1500 mm | m3 | 25.2
2 | 221 | 113107122 | Odstranění podkladu pl do 50 m2 z kameniva drceného tl 200 mm | m2 | 120
3 | 221 | 113151115 | Odstranění živičného krytu frézováním pl do 500 m2 tl 60 mm s naložením | m2 | 120
4 | 001 | 131101101 | Hloubení jam nezapažených v hornině tř. 1 a 2 objemu do 100 m3 | m3 | 16.56
5 | 001 | 132201202 | Hloubení rýh š do 2000 mm v hornině tř. 3 objemu do 1000 m3 | m3 | 568.8
6 | 001 | 132201209 | Příplatek za lepivost k hloubení rýh š do 2000 mm v hornině tř. 3 | m3 | 302.4
7 | 001 | 161101101 | Svislé přemístění výkopku z horniny tř. 1 až 4 hl výkopu do 2,5 m | m3 | 201.6
8 | 001 | 162701101 | Vodorovné přemístění do 6000 m výkopku z horniny tř. 1 až 4 | m3 | 187.2
9 | 001 | 167101102 | Nakládání výkopku z hornin tř. 1 až 4 přes 100 m3 | m3 | 187.2
10 | 001 | 171201201 | Uložení sypaniny na skládky | m3 | 187.2
11 | 001 | 174101101 | Zásyp jam, šachet rýh nebo kolem objektů sypaninou se zhutněním | m3 | 381.6
12 | 001 | 175101101 | Obsyp potrubí bez prohození sypaniny z hornin tř. 1 až 4 uloženým do 3 m od kraje výkopu | m3 | 144
|  | 4 | Vodorovné konstrukce
13 | 271 | 451572111 | Lože pod potrubí otevřený výkop z kameniva drobného těženého | m3 | 43.2
14 | 271 | 452311131 | Podkladní desky z betonu prostého tř. C 12/15 otevřený výkop | m3 | 3.02
|  | 5 | Komunikace
15 | 221 | 564861111 | Podklad ze štěrkodrtě ŠD tl 200 mm | m2 | 288
16 | 221 | 573211111 | Postřik živičný spojovací z asfaltu v množství do 0,70 kg/m2 | m2 | 120
17 | 221 | 577133111 | Asfaltový beton vrstva obrusná ACO 8 (ABJ) tl 40 mm š do 3 m z nemodifikovaného asfaltu | m2 | 120
18 | 221 | 577154111 | Asfaltový beton vrstva obrusná ACO 11 (ABS) tř. I tl 60 mm š do 3 m z nemodifikovaného asfaltu | m2 | 120
|  | 8 | Trubní vedení
19 | 271 | 871375221 | Kanalizační potrubí z tvrdého PVC-systém KG tuhost třídy SN8 DN300 | m | 240
20 | 271 | 894118001 | Příplatek ZKD 0,60 m výšky vstupu na potrubí | kus | 21
21 | 271 | 894411121 | Zřízení šachet kanalizačních z betonových dílců na potrubí DN nad 200 do 300 dno beton tř. C 25/30 | kus | 7
22 | R | 89550101 | Napojení nové kanalizace na stáv. šachtu | ks | 1
23 | 271 | 895941311 | Zřízení vpusti kanalizační uliční z betonových dílců typ UVB-50 | kus | 2
|  | 9 | Ostatní konstrukce a práce-bourání
24 | 221 | 919121221 | Těsnění spár zálivkou za studena pro komůrky š 15 mm hl 20 mm bez těsnicího profilu | m | 210
25 | 221 | 919735113 | Řezání stávajícího živičného krytu hl do 150 mm | m | 210
|  | 99 | Přesun hmot
26 | 271 | 998276101 | Přesun hmot pro trubní vedení z trub z plastických hmot otevřený výkop | t | 99.843
Celkem